## Folha 1
RBR010 |  |  | m² | Revestimento com microcimento.
Revestimento contínuo de paramentos, liso, de 3 mm de espessura, realizado sobre superfície absorvente (não incluída neste preço), através da aplicação sucessiva de: camada de primário tapa-poros e ponte de aderência Primacem ABS "TOPCIMENT", duas camadas de microcimento base em pó Microbase MN "TOPCIMENT", duas camadas de microcimento fino em pó Microfino MN "TOPCIMENT", pigmento Arcocem PLUS "TOPCIMENT", cor Negro e acabamento através de primário tapa-poros Prepol "TOPCIMENT" e duas camadas de vedante Topsealer WT "TOPCIMENT", acabamento brilho.
Unitário | Ud | Descrição |  |  | Rend. | Preço unitário | Importância
mt28mce010g | l | Primário tapa-poros e ponte de aderência Primacem ABS "TOPCIMENT", aplicado para regularizar a porosidade e melhorar a aderência dos suportes absorventes, composto de resina acrílica em dispersão aquosa e aditivos específicos. |  |  | 0.1 | 4.98 | 0.5
mt28mce030f | kg | Microcimento base em pó Microbase MN "TOPCIMENT", composta de aglomerantes hidráulicos, inertes seleccionados, resinas sintéticas e aditivos específicos, com uma densidade em pó de 1175 kg/m³. |  |  | 2 | 2.58 | 5.16
mt28mce030i | kg | Microcimento fino em pó Microfino MN "TOPCIMENT", composta de aglomerantes hidráulicos, inertes seleccionados, resinas sintéticas e aditivos específicos, com uma densidade em pó de 1175 kg/m³. |  |  | 0.6 | 3.86 | 2.32
mt28mce040ca | Ud | Dose de pigmento Arcocem PLUS "TOPCIMENT", cor Negro, para 20 kg de produto. |  |  | 1.6 | 1.07 | 1.71
mt08aaa010a | m³ | Água. |  |  | 0.634 | 1.5 | 0.95
mt28mce010k | l | Primário tapa-poros Prepol "TOPCIMENT", aplicado para regularizar a porosidade, composto de resina acrílica em dispersão aquosa e aditivos específicos. |  |  | 0.11 | 13.6 | 1.5
mt28mce050m | l | Vedante Topsealer WT "TOPCIMENT", acabamento brilho, composto por uma dispersão polimérica de poliuretano e um catalizador alifático. |  |  | 0.12 | 18.9 | 2.27
mo020 | h | Oficial de 1ª construção. |  |  | 1.457 | 16.85 | 24.55
mo113 | h | Operário não qualificado construção. |  |  | 0.816 | 15.82 | 12.91
| % | Meios auxiliares |  |  | 2 | 51.87 | 1.04
| % | Custos indirectos |  |  | 3 | 52.91 | 1.59
Custo de manutenção decenal: 11,45€ nos primeiros 10 anos. | [5 empty] | Total: | 54.5